## B0505D-0W25-6503S-2202KA
位号 | 参数 | 封装 | 型号 | 品牌 | 数量
C1 | 1u/25V-X7R | 0603 | 0603B105K250NT | FH | 1
C2 | 4.7uF/10V-X5R | 0603 | CL10A475KP8NNNC | SAMSUNG | 1
D1,D2 | 30V 0.2A | SOT-23 | BAT54S | Nexperia | 2
R1 | 4.7kΩ ±1% 100mW | 0603 | RC0603FR-074K7L | YAGEO | 1
T1 | 3000VAC 紧凑的贴片型变压器 | SMD-4 | CMT2202KA | Coileasy | 1
U1 | 全桥式隔离电源变压器驱动器 | SOT23-5 | CMP6503S | Coileasy | 1
| 01x02排针 | PinHeader_1x02_Vertical | PinHeader_1x02 |  | 4