## B0505D-1W-6503S-38C0K
位号 | 参数 | 封装 | 型号 | 品牌 | 数量
C1,C3 | 10uF/10V-X5R | 0603 | 0603X106K100NT | FH | 2
C2,C4 | 100nF/50V-X7R | 0603 | CC0603KRX7R9BB104 | YAGEO | 2
D1,D2 | 40V 1A | SOD-323 | B5819WS | MDD | 2
| Conn_01x02 | PinHeader_01x02_P2.54mm_Vertical |  |  | 4
R1 | 4.7kΩ ±1% 100mW | 0603 | RC0603FR-074K7L | YAGEO | 1
T1 | 1500VDC 紧凑的贴片型变压器 | SMD-6 | CMT38C0K | coileasy | 1
U1 | 全桥式隔离电源变压器驱动器 | SOT-23-5 | CMP6503S | coileasy | 1