## B0505D-1W-6503S-6870N
位号 | 参数 | 封装 | 型号 | 品牌 | 数量
C1,C3 | 10uF/50V-X5R | 0603 | CC0603KRX5R6BB106 | YAGEO | 2
C2,C4 | 100nF/50V-X7R | 0603 | CC0603KRX7R9BB104 | YAGEO | 2
D1,D2 | 60V 1A | SOD-323F_L2.0-W1.6-LS2.5-RD | PMEG6010CEJ,115 | Nexperia | 2
| 01x02 2.54mm间距排针 | PinHeader_1x02_P2.54mm_Vertical | PZ254V-11-02P | XFCN | 4
J1 | 01x03 2.54mm间距排针 | PinHeader_1x02_P2.54mm_Vertical | PZ254V-11-03P | XFCN | 1
R1 | 4.7kΩ ±1% 100mW | 0603 | RC0603FR-074K7L | YAGEO | 1
T1 | 2500VAC 紧凑的贴片型变压器 | SMD-6 | CMT6870N | coileasy | 1
U1 | 全桥式隔离电源变压器驱动器 | SOT-23-5 | CMP6503S | coileasy | 1