## B0512D-1W-6503S-686CN
位号 | 参数 | 封装 | 型号 | 品牌 | 数量
C1 | 10uF/10V-X5R | 0603 | 0603X106K100NT | FH | 1
C3 | 10uF/25V-X5R | 0603 | 0603X106M250NT | FH | 1
C2,C4 | 100nF/50V-X7R | 0603 | CC0603KRX7R9BB104 | YAGEO | 1
D1,D2 | 40V 1A | SOD-323 | B5819WS | MDD | 2
R1 | 10kΩ ±1% 100mW | 0603 | RC0603FR-0710KL | YAGEO | 1
T1 | 2500VAC 紧凑的贴片型变压器 | SMD-6 | CMT686CN | Coileasy | 1
U1 | 全桥式隔离电源变压器驱动器 | SOT23-5 | CMP6503S | Coileasy | 1
| 01x02 2.54mm间距排针 | PinHeader_1x02_P2.54mm_Vertical | PinHeader_1x02_ |  | 4