## F0505S-1W-6503S-38CON
位号 | 参数 | 封装 | 型号 | 品牌 | 数量
C1 | 10uF/10V-X5R | 0603 | 0603X106K100NT | FH | 1
C2 | 10uF/10V-X5R | 0603 | 0603X106K100NT | FH | 1
D1 | NC | SOD-123FL |  |  | 1
D2,D3 | 40V 1A | SOD-323 | B5819WS | MDD | 2
J1 | 01x02 2.54mm间距排针 | PinHeader_01x02_P2.54mm_Vertical |  |  | 1
J2 | 01x03 2.54mm间距排针 | PinHeader_01x03_P2.54mm_Vertical |  |  | 1
R1 | 0Ω ±1% 100mW | 0603 | RC0603FR-070RL | YAGEO | 1
R2 | 4.7kΩ ±1% 100mW | 0603 | RC0603FR-074K7L | YAGEO | 1
R3 | NC | 0603 |  |  | 1
T1 | 2500VAC 紧凑的贴片型变压器 | SMD-6 | CMT38C0N | coileasy | 1
U1 | 全桥式隔离电源变压器驱动器 | SOT-23-5 | CMP6503S | coileasy | 1