## B0505D-3W-6510V-8940N
位号 | 参数 | 封装 | 型号 | 品牌 | 数量
C1 | NC | 0603 |  |  | 1
C2,C3 | 10uF/10V-X5R | 0603 | 0603X106K100NT | FH | 2
C4 | 100nF/50V-X7R | 0603 | CC0603KRX7R9BB104 | YAGEO | 1
D1,D2 | 40V 3A | SOD-123 | DSS34 | BORN | 2
| 01x02 2.54mm间距排针 | PinHeader_01x02_P2.54mm_Vertical |  |  | 5
L1 | 0Ω ±1% 250mW | 1206 | RC1206FR-070RL | YAGEO | 1
R1 | NC | 0603 |  |  | 1
R2 | 2.2kΩ ±1% 100mW | 0603 | RC0603FR-072K2L | YAGEO | 1
T1 | 2500VAC 紧凑的贴片型变压器 | SMD-8 | CMT8940N | coileasy | 1
U1 | 推挽式隔离电源变压器驱动器 | SOT-23-6 | CMP6510V | coileasy | 1