## B1515D-3W-6713HV-78F0N
位号 | 参数 | 封装 | 型号 | 品牌 | 数量
C1,C2 | 10uF/25V-X5R | 0805 | CC0805KKX5R8BB106 | YAGEO | 2
C3 | 100nF/50V-X7R | 0603 | CC0603KRX7R9BB104 | YAGEO | 1
D1 | NC | SOD-123FL |  |  | 1
D2,D3 | 40V 2A | SOD-123 | DSK26 | MDD | 2
J1,J2,J3,J4 | 01x02 2.54mm间距排针 | PinHeader_1x02_P2.54mm_Vertical |  |  | 4
JP1 | 01x02 2.54mm间距排针 | PinHeader_1x02_P2.54mm_Vertical |  |  | 1
R1 | 0Ω ±1% 100mW | 0603 | RC0603FR-070RL | YAGEO | 1
R2 | NC | 0603 |  |  | 1
R3 | 10kΩ ±1% 100mW | 0603 | RC0603FR-0710KL | YAGEO | 1
T1 | 2500VAC 紧凑的贴片型变压器 | SMD-6W | CMT78F0N | coileasy | 1
U1 | 全桥式隔离电源变压器驱动器 | SOT-23-6 | CMP6713HV | coileasy | 1