## F1205S-1W-6713HV-38G5N
位号 | 参数 | 封装 | 型号 | 品牌 | 数量
C1 | 10uF/25V-X5R | 0603 | 0603X106M250NT | FH | 1
C2 | 10uF/10V-X5R | 0603 | 0603X106K100NT | FH | 1
D1 | NC | SOD-123FL |  |  | 1
D2,D3 | 40V 1A | SOD-323 | B5819WS | MDD | 2
| 01x07-3 2.54mm间距排针 | PinHeader_01x07-3_P2.54mm_Vertical |  |  | 1
R1 | 0Ω ±1% 100mW | 0603 | RC0603FR-070RL | YAGEO | 1
R2 | 2.2kΩ ±1% 100mW | 0603 | RC0603FR-072K2L | YAGEO | 1
R3 | 10kΩ ±1% 100mW | 0603 | RC0603FR-0710KL | YAGEO | 1
T1 | 2500VAC 紧凑的贴片型变压器 | SMD-6 | CMT38G5N | coileasy | 1
U1 | 全桥式隔离电源变压器驱动器 | SOT-23-6 | CMP6713HV | coileasy | 1