## F2409S-2W-6713HV-78G9N
位号 | 参数 | 封装 | 型号 | 品牌 | 数量
C1 | 10uF/35V-X5R | 0603 | CGA0603X5R106M350JT | HRE | 1
C2 | 10uF/25V-X5R | 0603 | 0603X106M250NT | FH | 1
D1 | 28V TVS | SOD-123FL | SMF28CA | MDD | 1
D2,D3 | 40V 2A | SOD-123 | DSK24 | MDD | 2
J1 | 01x02 2.54mm间距排针 | PinHeader_01x02_P2.54mm_Vertical |  |  | 1
J2 | 01x03 2.54mm间距排针 | PinHeader_01x03_P2.54mm_Vertical |  |  | 1
R1 | 1Ω ±1% 100mW | 0603 | RC0603FR-071RL | YAGEO | 1
R2 | 4.7kΩ ±1% 100mW | 0603 | RC0603FR-074K7L | YAGEO | 1
R3 | NC | 0603 |  |  | 1
T1 | 2500VAC 紧凑的贴片型变压器 | SMD-6 | CMT78G9N | coileasy | 1
U1 | 全桥式隔离电源变压器驱动器 | SOT-23-6 | CMP6713HV | coileasy | 1