## B1205D-2W-6713R-78G5N
位号 | 参数 | 封装 | 型号 | 品牌 | 数量
C1 | 10uF/25V-X5R | 0805 | CC0805KKX5R8BB106 | YAGEO | 1
C2 | 10uF/10V-X5R | 0805 | CC0805KKX5R6BB106 | YAGEO | 1
C3 | 100nF/50V-X7R | 0603 | CC0603KRX7R9BB104 | YAGEO | 1
D1,D2 | 40V 2A | SOD-123 | DSK24 | MDD | 2
R1 | 0Ω ±1% 125mW | 0805 | RC0805FR-070RL | YAGEO | 1
R3 | 2.2kΩ ±1% 100mW | 0603 | RC0603FR-072K2L | YAGEO | 1
T1 | 2500VAC 紧凑的贴片型变压器 | SMD-6W | CMT678G5N | Coileasy | 1
U1 | 全桥式隔离电源变压器驱动器 | SOT23-6 | CMP65713R | Coileasy | 1
| 01x02 2.54mm间距排针 | PinHeader_1x02_P2.54mm_Vertical |  |  | 4