## B1205S-1W-6713RE-3990K
位号 | 参数 | 封装 | 型号 | 品牌 | 数量
C1,C2 | 10uF/25V-X5R | 0805 | 0805X106K250NT | FH | 2
D1,D2 | 40V 1A | SOD-323 | B5819WS | MDD | 2
| Conn_01x04 | PinHeader_01x04_P2.54mm_Vertical |  |  | 1
R1 | 4.7kΩ ±1% 100mW | 0603 | RC0603FR-074K7L | YAGEO | 1
R2 | 15kΩ ±1% 100mW | 0603 | RC0603FR-0715KL | YAGEO | 1
T1 | 1500VDC 紧凑的贴片型变压器 | SMD-6 | CMT3990K | coileasy | 1
U1 | 全桥式隔离电源变压器驱动器 | SOT-23-6 | CMP6713RE | coileasy | 1