## B1205D-2W5-6793RE-78G5N
位号 | 参数 | 封装 | 型号 | 品牌 | 数量
C1 | 10uF/25V-X5R | 0603 | 0603X106M250NT | FH | 1
C2 | 47uF/10V-X5R | 0805 | CC0805MKX5R6BB476 | YAGEO | 1
C3 | 100nF/50V-X7R | 0603 | CC0603KRX7R9BB104 | YAGEO | 1
D1,D2 | 60V 1A | SOD-123 | PMEG6010CEH,115 | Nexperia | 2
J1,J2,J3,J4,JP2 | 01x02 2.54mm间距排针 | PinHeader_1x02_P2.54mm_Vertical |  |  | 5
JP1 | 01x03 2.54mm间距排针 | PinHeader_1x03_P2.54mm_Vertical |  |  | 1
R1 | 15kΩ ±1% 100mW | 0603 | RC0603FR-0715KL | YAGEO | 1
R2 | 4.7kΩ ±1% 100mW | 0603 | RC0603FR-074K7L | YAGEO | 1
T1 | 2500VAC 紧凑的贴片型变压器 | SMD-6 | CMT78G5N | coileasy | 1
U1 | 全桥式隔离电源变压器驱动器 | ESOP-8 | CMP6793RE | coileasy | 1