## B2424D-4W-59W0N-6793RE_PCB
| Sourced | Placed | References | Value | Comment | Footprint | Quantity
1 |  |  | C1, C2 | 10uF/35V |  | C0805 | 2
2 |  |  | C3 | NC |  | C0805 | 1
3 |  |  | C4 | 0.1uF |  | C0603 | 1
4 |  |  | R1 | 1R |  | R0805 | 1
5 |  |  | R2 | NC |  | R0603 | 1
6 |  |  | R3 | 20K |  | R0603 | 1
7 |  |  | D1, D2, D3, D4 |  | DSK24 | SOD-123FL | 4
8 |  |  | U1 |  | CMP6793RE | SOIC-8-1EP_3.9x4.9mm_P1.27mm_EP2.62x3.51mm_ThermalVias | 1
9 |  |  | JP1 | Conn_01x02 |  | PinHeader_1x02_P2.54mm_Vertical | 1
10 |  |  | T1 | CMT59W0N | CMT59W0N | SMD-8 | 1
11 |  |  | Z1 | SMF28CA | SMF28CA | SOD-123-323 | 1
12 |  |  | J1, J2, J3, J4 | Conn_01x02 |  | PinHeader_1x02_P2.54mm_Vertical | 4