## B2424D-6W-63793REB-A8F0W
位号 | 参数 | 封装 | 型号 | 品牌 | 数量
C1 | 10uF/35V-X5R | 0603 | GRM188R6YA106MA73D | muRata | 1
C3 | 10uF/35V-X5R | 0805 | 0805X106K350NT | FH | 1
C2,C4 | 100nF/50V-X7R | 0603 | CC0603KRX7R9BB104 | YAGEO | 2
D2,D3 | 100V 2A | SOD-123FL | DSS210 | CJ | 2
| Conn_01x02 | PinHeader_01x02_P2.54mm_Vertical |  |  | 5
R1 | 1Ω ±1% 125mW | 0805 | RC0805FR-071RL | YAGEO | 1
R2 | 10kΩ ±1% 100mW | 0603 | RC0603FR-0710KL | YAGEO | 1
Z1 | 28V TVS | SOD-123FL | SMF28CA | MDD | 1
T1 | 8000VDC 紧凑的贴片型变压器 | SMD-8 | CMTA8F0W | coileasy | 1
U1 | 全桥式隔离电源变压器驱动器 | ESOP8 | CMP6793REB | coileasy | 1