## Sheet1
位号 | 型号 | 封装 | 参数 | 品牌 | 数量
T1 | CMB16A0K | SMD-10 | 1500VDC紧凑的 | Coileasy | 1
U1 | CMP77560 | MSOP10 | 反激式隔离电源 | Coileasy | 1
U2 | LTV-816S-TA1-B | SMD-4P | 1.2V 50mA | LITEON | 1
U3 | CJ431 | SOT-23 | 2.5V电压基准芯片 | CJ | 1
C1/C2/C3 | 1206X106K500NT | 1206 | 10uF/50V-X5R | FH | 3
C4 | 0603B105K250NT | 0603 | 1uF/25V-X7R | FH | 1
C5 | 0603B224K500NT | 0603 | 220nF/50V-X7R | FH | 1
C6 | 0805B104K101NT | 805 | 100nF/100V-X7R | FH | 1
C7 | CC0805JRX7RABB471 | 805 | 470pF/200V-X7R | YAGEO | 1
C8/C9/C11/C12 | C3216X5R1E476MTJ00E | 1206 | 47uF/25V-X5R | TDK | 4
C14 | 0603B103K500NT | 603 | 10nF/50V-X7R | FH | 1
C18 | 0603B101K500NT | 603 | 100pF/50V-X7R | FH | 1
D1 | B5819WS | SOD-323 | 40V 1A | MDD | 1
D2/D3 | DSK120 | SOD-123 | 200V 1A | MDD | 2
D4 | SS5U100 | TO-277 | 100V 5A | YANGJIE | 1
J1/J2/J3/J4 |  | PinHeader_01x02_P2.54mm_Vertical | 01x02 2.54mm间距排针 |  | 4
L1 | FNR4018SR47NT | SMD, 4x4mm | 470nH | cjiang | 1
Q1 | CRSM120N10L2 | DFN5x6-8 | 100V 58A | CRMICRO | 1
R1 | RC0603FR-07100KL | 603 | 100kΩ ±1% 100mW | YAGEO | 1
R2 | RC0603FR-0747KL | 603 | 47kΩ ±1% 100mW | YAGEO | 1
R3 | RC0603FR-0720KL | 603 | 20kΩ ±1% 100mW | YAGEO | 1
R4 | RC0603FR-070RL | 603 | 0Ω ±1% 100mW | YAGEO | 1
R5/R14 | RC0603FR-071KL | 603 | 1kΩ ±1% 100mW | YAGEO | 2
R6/R12 | RC0603FR-0712RL | 603 | 12Ω ±1% 100mW | YAGEO | 2
R7/R15/R20 | RC0603FR-0710KL | 603 | 10kΩ ±1% 100mW | YAGEO | 3
R8/R9 | RC1206FR-0730KL | 1206 | 30kΩ ±1% 250mW | YAGEO | 2
R10 | RBF-06SR039FT | 1206 | 39mΩ ±1% 250mW | FH | 1
R11 | RTG06WR100FTG | 1206 | 100mΩ ±1% 250mW | FH | 1
R13 | RC1206FR-7W10RL | 1206 | 10Ω ±1% 500mW | YAGEO | 1
R16 | RC0603FR-073K9L | 603 | 3.9kΩ ±1% 100mW | YAGEO | 1
R17 | RC0603FR-070RL | 603 | 0Ω ±1% 100mW | YAGEO | 1
R18 | RC0603FR-0718KL | 603 | 18kΩ ±1% 100mW | YAGEO | 1
R19 | RC0603FR-074K7L | 603 | 4.7kΩ ±1% 100mW | YAGEO | 1