## VRB2414V5D-15W-77560-16A0K
位号 | 参数 | 封装 | 型号 | 品牌 | 数量
C1/C2/C3 | 10uF/50V-X5R | 1206 | 1206X106K500NT | FH | 3
C4 | 1uF/25V-X7R | 0603 | 0603B105K250NT | FH | 1
C5 | 220nF/50V-X7R | 0603 | 0603B224K500NT | FH | 1
C6 | 100nF/100V-X7R | 0805 | 0805B104K101NT | FH | 2
C7 | 470pF/200V-X7R | 0805 | CC0805JRX7RABB471 | YAGEO | 4
U3 | 2.5V电压基准芯片 | SOT-23 | CJ431 | CJ | 1
C8/C9/C11/C12 | 47uF/25V-X5R | 1206 | C3216X5R1E476MTJ00E | TDK | 4
C14 | 10nF/50V-X7R | 0603 | 0603B103K500NT | FH | 1
C18 | 100pF/50V-X7R | 0603 | 0603B101K500NT | FH | 1
D1 | 40V 1A | SOD-323 | B5819WS | MDD | 1
D2/D3 | 200V 1A | SOD-123 | DSK120 | MDD | 2
D4 | 100V 5A | TO-277 | SS5U100 | YANGJIE | 1
L1 | 0Ω ±1% 250mW | SMD, 4x4mm | RC1206FR-070RL | YAGEO | 1
Q1 | 100V 58A | DFN5x6-8 | CRSM120N10L2 | CRMICRO | 1
R1 | 100kΩ ±1% 100mW | 0603 | RC0603FR-07100KL | YAGEO | 1
R2 | 15kΩ ±1% 100mW | 0603 | RC0603FR-0715KL | YAGEO | 1
R3 | 20kΩ ±1% 100mW | 0603 | RC0603FR-0720KL | YAGEO | 1
R4 | 0Ω ±1% 100mW | 0603 | RC0603FR-070RL | YAGEO | 1
R5/R14 | 1kΩ ±1% 100mW | 0603 | RC0603FR-071KL | YAGEO | 2
R6/R12 | 12Ω ±1% 100mW | 0603 | RC0603FR-0712RL | YAGEO | 2
R7/R15/R20 | 10kΩ ±1% 100mW | 0603 | RC0603FR-0710KL | YAGEO | 3
R8/R9 | 30kΩ ±1% 250mW | 1206 | RC1206FR-0730KL | YAGEO | 2
R10 | 50mΩ ±1% 250mW | 1206 | RTF06BR050FTG | FH | 1
R11 | 300mΩ ±1% 250mW | 1206 | RTF06KR300FTG | FH | 1
R13 | 10Ω ±1% 500mW | 1206 | RC1206FR-7W10RL | YAGEO | 1
R16 | 3.9kΩ ±1% 100mW | 0603 | RC0603FR-073K9L | YAGEO | 1
R17 | 1.5kΩ ±1% 100mW | 0603 | RC0603FR-071K5L | YAGEO | 1
R18 | 13kΩ ±1% 100mW | 0603 | RC0603FR-0713KL | YAGEO | 1
R19 | 3kΩ ±1% 100mW | 0603 | RC0603FR-073KL | YAGEO | 1
T1 | 1500VDC紧凑的贴片型变压器 | SMD-10 | CMB16A0K | Coileasy | 1
U1 | 反激式隔离电源控制器 | MSOP10 | CMP77560 | Coileasy | 1
J1/J2J3/J4 | 01x02 2.54mm间距排针 | PinHeader_01x02_P2.54mm_Vertical |  |  | 4