## BOM
位号 | 型号 | 封装 | 参数 | 品牌 | 数量
C1, C3, C4 | CC1206KKX7R0BB225 | 1206 | 2.2uF/100V | YAGEO | 3
C2 | ERS1KM470F12OT | ECap_D8.0mm_P3.50mm | 47uF/100V | AISHI | 1
C5 | GRM188R6YA106MA73D | 0603 | 10uF/35V | muRata | 1
C6, C8, C14, C17 |  | 0603 | NC
C7 | CL10A105KL8NNNC | 0603 | 1uF/25V | SAMSUNG | 1
C9 | CL10B471KB8NNNC | 0603 | 470pF/50V | SAMSUNG | 1
C10 | 1206B104K101NT | 1206 | 100nF/100V | FH | 1
C11 | CC0805JRX7RABB471 | 0805 | 470pF/200V | YAGEO | 1
C12,C13, C18, C19 | CL31B106KLHNNNE | 1206 | 10uF/35V | SAMSUNG | 4
C15,C20 | ERS1VM221F12OT | ECap_D8.0mm_P3.50mm | 220uF/35V | AISHI | 2
C16,C21 | 0603B101K500NT | 0603 | 100nF/100V | FH | 1
CY1 | 1206B102K202NT | 1206 | 1nF/2kv | FH | 1
D1 | 1N4148WS | SOD-323 | 100V 0.2A | CJ | 1
D2, D3 | DSK120 | SOD-123F | 200V 1A | MDD | 2
D4, D5 | SD10U150SL | TO-277 | 150V 10A | LGE | 2
J1, J2, J3, J4 |  | Connector_PinHeader_2.54mm:PinHeader_1x02_P2.54mm_Vertical | Conn_01x02 |  | 4
L2 | FXL0420-R22-M | L_4.4x4.2 | 220nH ±20% 12.5A | cjiang | 1
Q1 | NCEP0225G | TDSON-8 | 200V 25A | NCE | 1
R1 | RC0603FR-07100KL | 0603 | 100KΩ±1% 100mW | YAGEO | 1
R2 | RC0603FR-076K8L | 0603 | 6.8KΩ±1% 100mW | YAGEO | 1
R3 | RC0603FR-0733KL | 0603 | 33kΩ±1% 100mW | YAGEO | 1
R4, R7, R14 | RC0603FR-0710RL | 0603 | 10Ω±1% 100mW | YAGEO | 3
R5 |  | 0603 | NC
R6 | RC0603FR-070RL | 0603 | 0Ω±1% 100mW | YAGEO | 1
R8 | RC0603FR-07510RL | 0603 | 510Ω±1% 100mW | YAGEO | 1
R9,R19 | RC0603FR-0710KL | 0603 | 10K±1% 100mW | YAGEO | 2
R10, R11 | RC1206FR-0730KL | 1206 | 30kΩ±1% 250mW | YAGEO | 2
R12 | MFJ06HR030FT | 1206 | 30mΩ±1% 250mW | FH | 1
R13 | RTF06BR050FTG | 1206 | 50mΩ±1% 250mW | FH | 1
R15, R16 | RC1206FR-0739RL | 1206 | 39Ω±1% 250mW | YAGEO | 2
R17, R18 | RC0603FR-071KL | 0603 | 1kΩ±1% 100mW | YAGEO | 2
R20 | RC0603FR-071K5L | 0603 | 1.5KΩ±1% 100mW | YAGEO | 1
R21 | RC0603FR-0727KL | 0603 | 27kΩ±1% 100mW | YAGEO | 1
R22 | RC0603FR-073K3L | 0603 | 3.3kΩ±1% 100mW | YAGEO | 1
R23 | RC1206FR-0724KL | 1206 | 24KΩ±1% 250mW | YAGEO | 1
T1 | CMB2DB2K | SMD-12P 6+6 | Np:Ns=3:2 Lp=40uH | Coileasy | 1
U1 | CMP77560 | MSOP-10_3x3mm_P0.5mm | 电源管理芯片 | Coileasy | 1
U2 | EL357NA | SO-4_4.4x3.6mm_P2.54mm | CTR: 80~160 | EVERLIGHT | 1
U3 | CJ431 | SOT-23 | Vref=2.5V | CJ | 1