## B0505S-2W-7892-6398K_BOM
位号 | 参数 | 封装 | 型号 | 品牌 | 数量
C1 | 10uF/25V-X5R | 0603 | 0603X106M250NT | FH | 1
C2,C3 | 1uF/25V-X7R | 0603 | 0603B105K250NT | FH | 2
C4 | 470PF/50V-X7R | 0603 | CC0603KRX7R9BB471 | YAGEO | 1
C5 | 10pF/50V-NPO | 0603 | CC0603JRNPO9BN100 | YAGEO | 1
C6,C7,C8,C9,C10 | 22uF/10V-X5R | 0603 | 0603X226M100NT | FH | 5
D1 | 24V 1W | SOD-123 | MM1W24 | 宏迦橙 | 1
D2 | 100V 1A | SOD-323HE | LMBR1100ET1G | DOWO | 1
D3 | 40V 2A | SOD-123FL | DSK24 | MDD | 1
J1 | 01x04 2.54mm间距排针 | PinHeader_01x04_P2.54mm_Vertical |  |  | 1
R1,R3 | 100kΩ ±1% 100mW | 0603 | RC0603FR-07100KL | YAGEO | 2
R2 | 10kΩ ±1% 100mW | 0603 | RC0603FR-0710KL | YAGEO | 1
R4 | 2.2kΩ ±1% 100mW | 0603 | RC0603FR-072K2L | YAGEO | 1
R5 | 5.1kΩ ±1% 100mW | 0603 | RC0603FR-075K1L | YAGEO | 1
R6 | 470Ω ±1% 125mW | 0805 | RC0805FR-07470RL | YAGEO | 1
T1 | Np:Ns=2:1 Lp=9.5uH | SMD-6P | CMB6398K | coileasy | 1
U1 | 电源管理芯片 | ESOP-8 | CMP7892 | coileasy | 1