## URA2415N15D-7W-7892-1671V
位号 | 参数 | 封装 | 型号 | 品牌 | 数量
T1 | 贴片型变压器 3500VDC紧凑的 | SMD-9 | CMB1671V | Coileasy | 1
U1 | 反激式隔离电源芯片 | ESOP-8 | CMP7892 | Coileasy | 1
C2 | 10uF/50V-X5R | 1206 | CC1206KKX5R9BB106 | YAGEO | 1
C4,C9,C12 | 100nF/50V-X7R | 0603 | CC0603KRX7R9BB104 | YAGEO | 3
C5 | 1uF/50V-X7R | 0603 | CC0603KRX7R9BB105 | YAGEO | 1
C16 | 1uF/50V-X7R | 0805 | CL21B105KBFNNNE | SAMSUNG | 1
C6 | 470pF/50V-X7R | 0603 | CC0603KRX7R9BB471 | YAGEO | 1
C7,C8,C10,C11 | 47uF/25V-X5R | 1206 | C3216X5R1E476MTJ00E | TDK | 4
C13,C15 | 100pF/50V-X7R | 0603 | CC0603JRNPO9BN101 | YAGEO | 2
C14 | 10pF/50V-C0G | 0603 | CC0603JRNPO9BN100 | YAGEO | 1
D1 | 100V 2A | SOD-123 | DSS210 | CJ | 1
D2,D3 | 100V 2A | SMAF | SS210F | MDD | 2
J1,J2,J3,J4,J5 | 01x02 2.54mm间距排针 | PinHeader_1x02_P2.54mm_Vertical |  |  | 5
R1 | 100kΩ ±1% 100mW | 0603 | RC0603FR-07100KL | YAGEO | 1
R3 | 154KΩ ±1% 100mW | 0603 | RC0603FR-07154KL | YAGEO | 1
R4 | 10kΩ ±1% 100mW | 0603 | RC0603FR-0710KL | YAGEO | 1
R6 | 3.3kΩ±1% 250mW | 1206 | RC1206FR-073K3L | YAGEO | 1
R7,R10 | 4.7kΩ ±1% 250mW | 1206 | RC1206FR-074K7L | YAGEO | 2
Z1 | 20V 1W | SMA | 1SMA4747A | LGE | 1
R8,R9 | 1000Ω ±1% 100mW | 0603 | RC0603FR-07100RL | YAGEO | 2