## URB2403S-3W-7892-8768K
位号 | 参数 | 封装 | 型号 | 品牌 | 数量
C1 | 10uF/50V-X5R | 1206 | CL31A106KBHNNNE | SAMSUNG | 1
C2,C3 | 1uF/50V-X5R | 0603 | 0603X105K500NT | FH | 2
C4 | 10pF/50V-NP0 | 0603 | CC0603JRNPO9BN100 | YAGEO | 1
C5 | 470pF/50V-X7R | 0603 | CC0603KRX7R9BB471 | YAGEO | 1
C6 | 1nF/2kV-X7R | 1206 | CC1206KKX7RDBB102 | YAGEO | 1
C7 | NC | 0603 |  |  | 1
C8 | NC | 1206 |  |  | 1
C9,C10 | 100uF/10V-X5R | 1206 | CGA1206X5R107M100NT | HRE | 2
D1 | 40V 1A | SOD-323 | B0540WS | SHIKUES | 1
D2 | 16V 1.5W | SMA | 1SMA5930A | LGE | 1
D3 | 100V 2A | SOD-123 | DSS210 | CJ | 1
D4 | 40V 5A | SMA | SS54F | MDD | 1
J1 | 01x08-1_P2.54mm弯排针 | PinHeader_01x08-1_P2.54mm_Vertical |  |  | 1
R1 | 390kΩ ±1% 100mW | 0603 | RC0603FR-07390KL | YAGEO | 1
R2 | 100kΩ ±1% 100mW | 0603 | RC0603FR-07100KL | YAGEO | 1
R3 | 0Ω ±1% 100mW | 0603 | RC0603FR-070RL | YAGEO | 1
R4,R6 | NC | 0603 |  |  | 2
R5 | 2.2kΩ ±1% 125mW | 0805 | RC0805FR-072K2L | YAGEO | 1
R7 | 220Ω ±1% 125mW | 0805 | RC0805FR-07220RL | YAGEO | 1
RFB1 | 68kΩ ±1% 100mW | 0603 | RC0603FR-0768KL | YAGEO | 1
RFB2 | 3.9kΩ ±1% 100mW | 0603 | RC0603FR-073K9L | YAGEO | 1
RREF | 10kΩ ±1% 100mW | 0603 | RC0603FR-0710KL | YAGEO | 1
T1 | Np:Ns=2:1 Lp=12uH | SMD-8P | CMB8768K | coileasy | 1
U1 | 电源管理芯片 | ESOP-8 | CMP7892 | coileasy | 1