## URB2405D-2W-7892-6398K
位号 | 参数 | 封装 | 型号 | 品牌 | 数量
C1 | 10uF/50V-X5R | C0805 | CGA0805X5R106K500MT | SAMSUNG | 1
C2, C9 | 100nF/50V-X7R | C0603 | CC0603KRX7R9BB104 | YAGEO | 2
C6,C7,C8 | 47uF/10V-X5R | C0805 | CGA0805X5R476M100MT | HRE | 2
C3 | 1uF/50V-X5R | C0603 | CC0603KRX7R9BB105 | YAGEO | 1
C4 | 470pF/50V-X7R | C0603 | CC0603KRX7R9BB471 | YAGEO | 1
C5 | 10pF/50V-NP0 | C0603 | CC0603JRNPO9BN100 | YAGEO | 1
R1 | 100kΩ ±1% 100mW | R0603 | RC0603FR-07100KL | YAGEO | 1
R3 | 105kΩ ±1% 100mW | R0603 | AC0603FR-07105KL | YAGEO | 1
R4 | 10kΩ ±1% 100mW | R0603 | RC0603FR-0710KL | YAGEO | 1
R5 | 2.2KΩ ±1% 100mW | R0603 | RC0603FR-072K2L | YAGEO | 1
R6 | 510Ω ±1% 100mW | R0603 | RC0603FR-07510RL | YAGEO | 1
D1 | 100V 2A | SOD-123 | DSS210 | CJ | 1
D3 | 20V 1W | SOD-123 | MM1W18 | 宏嘉诚 | 1
D2 | 60V 2A | SOD-123W | PMEG6020ETR | Nexperia | 1
U1 | 反激式隔离电源变压器驱动器 | ESOP8 | CMP7892 | coileasy | 1
T1 | 1500VDC 紧凑的贴片型变压器 | SMD-6 | CMB6398K | coileasy | 1
| 01x02 2.54mm间距排针 | PinHeader_1x02_P2.54mm_Vertical |  |  | 4
D1 | NC | SOD-123FL |  |  | 1
D2,D3 | 40V 2A | SOD-123 | DSK24 | MDD | 2
J1 | 01x02 2.54mm间距排针 | PinHeader_01x02_P2.54mm_Vertical |  |  | 1
J2 | 01x03 2.54mm间距排针 | PinHeader_01x03_P2.54mm_Vertical |  |  | 1
R1 | 0Ω ±1% 100mW | 0603 | RC0603FR-070RL | YAGEO | 1
R2 | 10kΩ ±1% 100mW | 0603 | RC0603FR-0710KL | YAGEO | 1
R3 | NC | 0603 |  |  | 1
T1 | 1500VDC 紧凑的贴片型变压器 | SMD-6 | CMB6398K | coileasy | 1
U1 | 反激式隔离电源变压器驱动器 | ESOP8 | CMP7892 | coileasy | 1