## VRB1512D-10W-7892-1670V
序号 | 位号 | 型号 | 封装 | 参数 | 品牌 | 数量
1 | T1 | CMB1670V | SMD-10 | 3500VDC 紧凑的 贴片型变压器 | Coileasy | 1
2 | U1 | CMP7892 | ESOP-8 | 反激式隔离电源 变压器驱动器 | Coileasy | 1
3 | C2 | CC1206KKX5R9BB106 | 1206 | 10uF/50V-X5R | YAGEO | 1
4 | C4,C12 | CC0603KRX7R9BB104 | 603 | 100nF/50V-X7R | YAGEO | 2
5 | C5 | CC0603KRX7R9BB105 | 603 | 1uF/50V-X7R | YAGEO | 1
6 | C6 | CC0603KRX7R9BB471 | 603 | 470pF ±10% | YAGEO | 1
7 | C8,C9,C10 | C3216X5R1E476MTJ00E | 1206 | 47uF/25V-X5R | TDK | 3
8 | C11 | CL21A226MAQNNNE | 805 | 22uF/25V-X5R | SAMSUNG(三星) | 1
9 | C14 | CC0603JRNPO9BN100 | 603 | 10pF/50V-NP0 | YAGEO | 1
10 | D1 | DSS210 | SOD-123 | 100V 2A | CJ | 1
11 | D2 | SL510BF | SMBF | 100V 5A | 晶导微 | 1
12 | R1 | RC0603FR-07100KL | 603 | 100kΩ ±1% 100mW | YAGEO | 1
13 | R3 | RC0603FR-07124KL | 603 | 124K ±1% 100mW | YAGEO | 1
14 | R4 | RC0603FR-0710KL | 603 | 10kΩ ±1% 100mW | YAGEO | 1
15 | R6 | RC1206FR-07470RL | 1206 | 470Ω ±1% 250mW | YAGEO | 1
16 | R7 | RC0603FR-072K2L | 603 | 2.2kΩ ±1% 100mW | YAGEO | 1
17 | Z1 | 1SMA5934A | SMA(DO-214AC) | 24V 1.5W | 鲁光 | 1
18 | J1,J2, J3,J4 |  | PinHeader_1x02_ P2.54mm_Vertical | 01x02 2.54mm 间距排针 | risym | 4
19 | H1,H2,H3,H4 | G259-306 |  | G259-306 | 慈溪市工益塑胶厂 | 4