## VRB1512-10W-3K5V-7892
位号 | 参数 | 封装 | 型号 | 品牌 | 数量
C1 | 10uF/50V-X5R | 1206 | CC1206KKX5R9BB106 | YAGEO | 1
C2 | NC | 1206 |  |  | 1
C3 | NC | 0805 |  |  | 1
C4,C12 | 100nF/50V-X7R | 0603 | CC0603KRX7R9BB104 | YAGEO | 2
C5 | 1uF/50V-X7R | 0603 | CC0603KRX7R9BB105 | YAGEO | 1
C6 | 470pF/50V-X7R | 0603 | CC0603KRX7R9BB471 | YAGEO | 1
C8,C9 | 47uF/25V-X5R | 1206 | CGA1206X5R476M250NT | HRE | 2
C10 | NC | 1206 |  |  | 1
C11 | 1uF/50V-X7R | 0805 | CC0805KKX7R9BB105 | YAGEO | 1
C13 | NC | 0603 |  |  | 1
C14 | 10pF/50V-NP0 | 0603 | CC0603JRNPO9BN100 | YAGEO | 1
D1 | 100V 2A | SOD-123 | DSS210 | CJ | 1
D2 | 100V 3A | SMA | SS310 | MDD | 1
J1,J2,J3,J4 | 01x02 2.54mm间距排针 | PinHeader_1x02_P2.54mm_Vertical |  |  | 4
R1 | 100kΩ ±1% 100mW | 0603 | RC0603FR-07100KL | YAGEO | 1
R2 | NC | 603 |  |  | 1
R3 | 124K ±1% 100mW | 603 | RC0603FR-07124KL | YAGEO | 1
R4 | 10kΩ ±1% 100mW | 603 | RC0603FR-0710KL | YAGEO | 1
R5,R8 | NC | 603 |  |  | 2
R6 | 510Ω ±1% 100mW | 603 | RC0603FR-07510RL | YAGEO | 1
R7 | 2.2kΩ ±1% 100mW | 0603 | RC0603FR-072K2L | YAGEO | 1
T1 | 3500VDC 紧凑的贴片型变压器 | XFMR-SMD_CMB1670V | CMB1670V | coileasy | 1
U1 | 反激式隔离电源变压器驱动器 | ESOP-8 | CMP7892 | coileasy | 1
Z1 | 24V 1.5W | SMA | 1SMA5934BT3G | onsemi | 1
Z2 | NC | SMA |  |  | 1